## 四驅小車資源配置
四驅小車資源配置
IO編號 | 資源說明 | 外設 | 備註
A12 | 普通IO | 使能開關/急停開關 | 停止電機控制
A5 | ADC_CH5 | ADC採集 | 電壓測量
C3 | ADC_CH13 | 左上角電位器 | 切換小車型號(用戶請勿使用)
C9、C5、B1 | PWMA、IO | 電機A | 電機控制信號：PWM大小、電機方向
C8、C4、B0 | PWMB、IO | 電機B | 電機控制信號：PWM大小、電機方向
C7、C12、B5 | PWMC、IO | 電機C | 電機控制信號：PWM大小、電機方向
C6、D2 、B4 | PWMD、IO | 電機D | 電機控制信號：PWM大小、電機方向
A15、B3 | 計時器2_CH1、CH2 | 電機A編碼器 | 編碼器採集/重映射
A6、A7 | 計時器3_CH1、CH2 | 電機B編碼器 | 編碼器採集
B6、B7 | 計時器4_CH1、CH2 | 電機C編碼器 | 編碼器採集
A0、A1 | 計時器5_CH1、CH2 | 電機D編碼器 | 編碼器採集
B8、B9 | CAN通信 | CAN介面 (CANH、CANL) | 主控板板載CAN晶片
A4、B12、C1、C2 | 普通IO | PS2 | PS2手柄控制
A8、A9、A11 | 計時器1_CH1、2、4 | 航模遙控 | A9同時為串口1的TX，該功能會使串口1的TX失效
C10、 C11 | 串口3 | 樹莓派 | ROS控制小車
A2、A3 | 串口2 | 藍牙 | 遙控小車
A9、A10 | 串口1 | MicroUSB | 串口控制(單片機外設資源)
B13 | 普通IO | LED燈 | 屬於單片機上的外設資源，若無注釋皆為轉接板上的外設資源
B14 | 普通IO | 使用者按鍵
C0、C13、C14、C15 | 普通IO | OLED顯示幕
A13、A14 | SWD下載、調試 | SWD介面
B10、B11 | IIC引腳 | MPU6050
B15 | MPU6050中斷引腳 |  | MPU6050發出的200Hz的電平下降沿，暫未用到

## F1&F4系统板资源分配
F103RC/F405RG系统板资源分配
IO编号 | 资源说明 | 外设 | 备注
B13 | 普通IO | 蓝色LED灯 | 指示灯
B14 | 普通IO | USER按键 | 用户按键
B2 | BOOT1 | BOOT1 | BOOT1
B8、B9 | CAN_RX、TX | 预留CAN接口 | 预留CAN接口引脚
D0、D1 |  | 外部8M晶振
A13、A14 | SWD接口 | 预留SWD接口 | SWD在线调试
B10、B11、B15 | I2C、普通IO | MPU6050 | 一般用模拟I2C，B15用于INT
A9、A10、BOOT0 | 串口1 | Micro_USB | USB一键下载
C0、C13、C14、C15 | 普通IO/SPI | OLED显示屏 | PC13. PC14. PC15性能较弱
核心板使用共計 18 個IO